## 测试用例
编号 | 模块 | 用例名称 | 优先级 | 前置条件 | 操作步骤 | 输入数据 | 预期结果 | 验证结果 | 备注 | bug
STO-FMT-001 | 存储管理-格式化 | 卷格式化-无I/O时立即开始并格式化为BTRFS | P0 | 1. 已使用管理员账号登录TOS，存储管理-卷页面可正常打开； 2. 已创建状态正常的卷且当前无任何文件操作； 3. 卷无重要数据。 | 1. 进入存储管理-卷页面； 2. 选择目标卷，点击格式化； 3. 在格式化弹窗中选择文件系统BTRFS； 4. 确认格式化； 5. 等待任务完成并刷新页面。 | 1. 卷：Volume1。 2. 文件系统：BTRFS。 3. 后台命令：lsblk、df -h。 | 1. 无I/O时格式化任务立即开始，页面显示进度并最终显示完成； 2. 后台实际文件系统为BTRFS，与所选一致； 3. lsblk、df -h显示卷文件系统为BTRFS，UI/API/后台数据一致。 | 未执行 | 涉及格式化会清空数据，执行前确认卷无重要数据
STO-FMT-002 | 存储管理-格式化 | 卷格式化-无I/O时立即开始并格式化为EXT4 | P0 | 1. 已使用管理员账号登录TOS，存储管理-卷页面可正常打开； 2. 已创建状态正常的卷且当前无任何文件操作； 3. 卷无重要数据。 | 1. 进入存储管理-卷页面； 2. 选择目标卷，点击格式化； 3. 在格式化弹窗中选择文件系统EXT4； 4. 确认格式化； 5. 等待任务完成并刷新页面。 | 1. 卷：Volume1。 2. 文件系统：EXT4。 3. 后台命令：lsblk、df -h。 | 1. 无I/O时格式化任务立即开始，页面显示进度并最终显示完成； 2. 后台实际文件系统为EXT4，与所选一致； 3. lsblk、df -h显示卷文件系统为EXT4，UI/API/后台数据一致。 | 未执行 | 涉及格式化会清空数据，执行前确认卷无重要数据
STO-FMT-003 | 存储管理-格式化 | 卷格式化-文件系统选择仅支持BTRFS与EXT4 | P1 | 1. 已使用管理员账号登录TOS，存储管理-卷页面可正常打开； 2. 已创建状态正常的卷且无文件操作； 3. 卷无重要数据。 | 1. 进入存储管理-卷页面； 2. 选择目标卷，点击格式化； 3. 打开文件系统下拉框； 4. 查看可选文件系统并确认。 | 1. 文件系统可选值：BTRFS、EXT4。 2. 不可选文件系统：XFS、ext3、FAT32 等其它类型。 | 1. 文件系统下拉框仅显示BTRFS与EXT4两个选项； 2. XFS、ext3、FAT32等其它文件系统不出现在列表中，不可被选中。 | 未执行 | 卷文件系统仅支持BTRFS、EXT4，其余类型不在范围
STO-FMT-004 | 存储管理-格式化 | 卷格式化-可中断传输在格式化时被中断 | P0 | 1. 已使用管理员账号登录TOS，存储管理-卷页面可正常打开； 2. 已准备无重要数据的Volume3，并建立可写入目录/Volume3/642671； 3. 已准备1个可被中断的外部文件传输任务。 | 1. 进入存储管理-卷页面； 2. 从外部客户端通过SSH向/Volume3/642671持续写入大文件； 3. 选择目标卷，点击格式化并确认； 4. 观察外部传输状态和格式化任务状态； 5. 等待格式化任务结束。 | 1. 卷：Volume3；目标目录：/Volume3/642671。 2. 可中断传输：外部SSH持续写入大文件，写入速率8 MiB/s。 3. 触发条件：文件写入约1.7 GiB时发起格式化。 | 1. 格式化启动后能够中断外部SSH传输，客户端出现管道结束或传输失败，测试文件解除占用； 2. Volume3卸载成功，页面不长期停留在格式化中，任务继续进入格式化阶段； 3. 格式化完成后页面显示成功，后台文件系统与所选一致，无残留测试文件。 | 通过 | 2026-09-16实测：17:13:44开始写入，17:17:27传输中断，17:17:28卷卸载，17:17:29格式化为BTRFS，17:17:35任务成功。
STO-FMT-005 | 存储管理-格式化 | 卷格式化-不可中断传输持续占用时等待完成后格式化 | P0 | 1. 已使用管理员账号登录TOS，存储管理-卷页面可正常打开； 2. 已准备无重要数据的Volume3，并建立可写入目录/Volume3/642671； 3. 已启动1个用于模拟不可中断占用的持续写入进程。 | 1. 进入存储管理-卷页面； 2. 启动本地持续写入进程，向/Volume3/642671写入4 GiB大文件； 3. 选择目标卷，点击格式化并确认； 4. 观察前端任务状态、卷卸载状态和写入进程； 5. 等待传输自然完成； 6. 观察格式化是否自动继续执行。 | 1. 卷：Volume3；目标目录：/Volume3/642671。 2. 不可中断传输：本地进程持续写入4 GiB大文件，写入速率4 MiB/s。 3. 触发条件：写入过程中发起格式化，不手动停止写入进程。 | 1. 前端保持格式化等待状态，不因固定超时而失败，也不强制中断持续写入； 2. 写入期间卸载请求返回占用中，写入进程继续运行，测试文件大小持续增长； 3. 写入完成并释放占用后卷自动卸载，格式化继续执行成功，无需用户再次操作。 | 通过 | 2026-09-16实测：格式化期间后台每约5秒重试卸载并返回target is busy；17:11:32写入完成，17:11:37卸载成功，17:11:45格式化成功；fuser -km /Volume3未识别子目录占用，扫描范围需研发确认。
STO-FMT-006 | 存储管理-格式化 | 卷格式化-多个I/O全部处理后执行格式化 | P1 | 1. 已使用管理员账号登录TOS，存储管理-卷页面可正常打开； 2. 卷同时存在可中断与不可中断的文件操作； 3. 卷无重要数据。 | 1. 进入存储管理-卷页面； 2. 启动一个可中断上传和一个不可中断复制； 3. 点击格式化并确认； 4. 观察I/O处理情况； 5. 等待不可中断I/O结束； 6. 观察格式化是否自动执行。 | 1. 卷：Volume1。 2. 文件操作：可中断上传1个、不可中断复制1个。 3. 操作：格式化。 | 1. 系统检测到卷存在多个文件操作，格式化进入处理流程； 2. 可中断的上传被系统中断，不可中断的复制继续进行； 3. 全部I/O处理完成后格式化自动执行成功，页面显示完成。 | 未执行 | 可中断/不可中断的判定以技术方案为准
STO-FMT-007 | 存储管理-格式化 | 卷格式化-不可中断I/O持续期间持续等待不超时 | P1 | 1. 已使用管理员账号登录TOS，存储管理-卷页面可正常打开； 2. 卷正在执行不可中断且持续时间较长的文件操作； 3. 卷无重要数据。 | 1. 进入存储管理-卷页面； 2. 启动一个长时间不可中断的文件复制； 3. 点击格式化并确认； 4. 持续观察任务状态； 5. 等待文件操作结束； 6. 观察格式化是否自动执行。 | 1. 卷：Volume1。 2. 不可中断I/O持续时间：超过原2分钟，示例值为5分钟。 3. 操作：格式化。 | 1. 格式化保持等待状态，不因固定超时而失败； 2. 等待期间页面无失败或超时错误提示，任务仍显示等待中； 3. 文件操作结束后立即自动执行格式化并成功，无随机失败。 | 未执行 | 示例值，执行时可根据实际测试环境替换；无超时场景以技术方案为准
STO-FMT-008 | 存储管理-格式化 | 卷格式化-等待期间不可中断服务不被强制中断 | P1 | 1. 已使用管理员账号登录TOS，存储管理-卷页面可正常打开； 2. 卷存在不可中断文件操作，格式化已进入等待状态； 3. 卷无重要数据。 | 1. 发起格式化并进入等待状态； 2. 查看正在进行的不可中断传输； 3. 等待传输完成； 4. 观察传输结果与后续格式化。 | 1. 卷：Volume1。 2. 文件操作：不可中断的传输任务。 3. 观察点：等待期间不对该服务强制中断。 | 1. 等待期间该不可中断传输持续进行，不被强制打断； 2. 传输数据完整完成，无中断或数据残留； 3. 传输完成后格式化自动执行成功。 | 未执行 | 可中断/不可中断的判定以技术方案为准
STO-FMT-009 | 存储管理-格式化 | 卷格式化-等待期间刷新页面任务状态保持 | P1 | 1. 已使用管理员账号登录TOS，存储管理-卷页面可正常打开； 2. 卷存在I/O，格式化已进入等待状态。 | 1. 进入存储管理-卷页面； 2. 选择目标卷并点击格式化； 3. 等待期间刷新页面； 4. 重新查看格式化任务状态。 | 1. 卷：Volume1。 2. 页面操作：等待期间刷新。 | 1. 刷新后格式化等待状态仍保持，任务不丢失； 2. 刷新期间I/O结束后，格式化仍能自动执行或状态正确更新。 | 未执行 | 等待状态文案以技术方案为准
STO-FMT-010 | 存储管理-格式化 | 卷格式化-TNAS重启后任务恢复 | P1 | 1. 已使用管理员账号登录TOS，存储管理-卷页面可正常打开； 2. 卷存在I/O，格式化处于等待状态； 3. 卷无重要数据。 | 1. 发起格式化并进入等待状态； 2. 等待期间重启TNAS； 3. 重新登录并进入存储管理-卷页面； 4. 查看格式化任务状态。 | 1. 卷：Volume1。 2. 中断操作：等待期间重启TNAS。 | 1. 重启后任务状态正确，不误报完成或失败； 2. 相关I/O恢复完成后，格式化能继续自动执行或状态正确更新。 | 未执行 | 重启后任务恢复机制以技术方案为准
STO-FMT-011 | 存储管理-格式化 | 卷格式化-等待期间重复点击不重复提交 | P1 | 1. 已使用管理员账号登录TOS，存储管理-卷页面可正常打开； 2. 卷存在I/O，格式化处于等待状态。 | 1. 点击格式化并确认； 2. 等待期间再次点击格式化并确认； 3. 查看格式化任务数量。 | 1. 卷：Volume1。 2. 重复操作：等待期间再次点击格式化。 | 1. 不会产生多个格式化任务，按钮或任务不重复提交； 2. 最终仅执行一次格式化，无重复或异常。 | 未执行 | -
STO-FMT-012 | 存储管理-格式化 | 卷格式化-不同用户权限 | P1 | 1. 已准备管理员、普通用户、无权限账号； 2. 卷无重要数据。 | 1. 分别以管理员、普通用户、无权限用户登录TOS； 2. 进入存储管理-卷页面； 3. 分别尝试格式化目标卷； 4. 对比页面表现。 | 1. 管理员账号：admin。 2. 普通用户账号：user01。 3. 无权限用户账号：user02。 | 1. 管理员可发起并完成格式化； 2. 普通用户按权限正常操作或受限展示； 3. 无权限用户有明确提示，不能发起格式化。 | 未执行 | 权限范围以系统实际权限定义为准
STO-FMT-013 | 存储管理-格式化 | 卷格式化-完成后UI/API/后台数据一致 | P1 | 1. 已使用管理员账号登录TOS，存储管理-卷页面可正常打开； 2. 卷可正常完成格式化； 3. 卷无重要数据。 | 1. 发起格式化并选择文件系统EXT4； 2. 等待任务完成； 3. 查看页面状态； 4. 调用卷接口； 5. 查看后台实际文件系统。 | 1. 卷：Volume1。 2. 文件系统：EXT4。 3. 后台命令：lsblk、df -h。 | 1. 页面显示格式化完成； 2. API返回卷状态与文件系统为EXT4，字段正确； 3. 后台实际文件系统为EXT4，与UI、API一致。 | 未执行 | 涉及格式化会清空数据，执行前确认卷无重要数据
STO-FMT-014 | 存储管理-格式化 | 卷格式化-共享文件夹与文件管理联动 | P2 | 1. 已使用管理员账号登录TOS，存储管理-卷页面可正常打开； 2. 卷已创建共享文件夹； 3. 卷无重要数据。 | 1. 在卷上创建共享文件夹； 2. 格式化目标卷； 3. 查看共享文件夹状态； 4. 查看文件管理页面。 | 1. 卷：Volume1。 2. 联动对象：共享文件夹、文件管理。 | 1. 格式化后共享文件夹状态正确更新或提示不可用； 2. 文件管理页面与卷状态一致，无残留或错误数据。 | 未执行 | 涉及数据清空，执行前确认无重要数据
STO-FMT-015 | 存储管理-格式化 | 卷格式化-格式化失败时不产生半格式化残留 | P2 | 1. 已使用管理员账号登录TOS，存储管理-卷页面可正常打开； 2. 可构造格式化失败场景； 3. 卷无重要数据。 | 1. 发起格式化； 2. 构造失败场景； 3. 对比前端提示与后台实际状态； 4. 再次发起格式化。 | 1. 卷：Volume1。 2. 失败场景：后台异常或磁盘异常。 3. 观察点：残留数据与后续重试。 | 1. 前端明确提示格式化失败； 2. 后台无半格式化状态或残留配置； 3. 再次发起格式化可正常执行或明确提示原因。 | 未执行 | 存储管理专项重点检查项，失败场景以技术方案为准
STO-FMT-016 | 存储管理-格式化 | 卷格式化-外部客户端正在读写时不被强制中断 | P1 | 1. 已使用管理员账号登录TOS，存储管理-卷页面可正常打开； 2. 卷共享文件夹正被外部客户端挂载并持续读写； 3. 卷无重要数据。 | 1. 从外部客户端挂载卷共享文件夹并启动写入； 2. 进入存储管理-卷页面； 3. 对目标卷发起格式化并确认； 4. 观察客户端读写状态与格式化任务状态； 5. 停止外部客户端读写； 6. 观察格式化是否自动执行。 | 1. 卷：Volume1。 2. 占用方式：外部SMB/FTP客户端持续读写。 3. 触发条件：客户端释放占用后再执行格式化。 | 1. 格式化不立即执行，进入等待或处理状态； 2. 外部客户端读写继续进行，不被强制中断； 3. 客户端释放占用后格式化自动执行成功，前端与后台状态一致。 | 未执行 | 可中断/不可中断判定以实际环境与后端定义为准
STO-FMT-017 | 存储管理-格式化 | 卷格式化-卷被服务或容器占用时处理 | P1 | 1. 已使用管理员账号登录TOS，存储管理-卷页面可正常打开； 2. 卷被容器或服务挂载占用； 3. 卷无重要数据。 | 1. 使卷处于被容器或服务挂载占用状态； 2. 进入存储管理-卷页面； 3. 对目标卷发起格式化并确认； 4. 观察系统对占用的处理方式； 5. 停止该容器或服务； 6. 观察格式化是否自动执行。 | 1. 卷：Volume1。 2. 占用方式：容器bind mount或服务挂载。 3. 释放方式：停止容器/服务。 | 1. 系统对占用情况进行处理，不强制结束该容器或服务； 2. 占用未释放时格式化保持等待或给出明确提示； 3. 占用释放后格式化可执行成功或明确说明不可格式化原因。 | 未执行 | 可中断/不可中断判定以实际环境与后端定义为准
STO-FMT-018 | 存储管理-格式化 | 卷格式化-快照或备份任务与格式化冲突 | P1 | 1. 已使用管理员账号登录TOS，存储管理-卷页面可正常打开； 2. 卷存在进行中的快照或备份任务； 3. 卷无重要数据。 | 1. 启动涉及目标卷的快照创建或备份任务； 2. 进入存储管理-卷页面； 3. 对目标卷发起格式化并确认； 4. 观察任务处理情况； 5. 等待快照/备份任务完成； 6. 观察格式化是否自动执行。 | 1. 卷：Volume1。 2. 并发任务：快照创建或备份任务。 3. 操作：格式化。 | 1. 系统检测到快照/备份任务占用，格式化进入等待或处理状态； 2. 快照或备份任务正常完成，不被强制中断； 3. 任务结束后格式化自动执行或给出明确提示。 | 未执行 | 可中断/不可中断判定以实际环境为准
STO-FMT-019 | 存储管理-格式化 | USB格式化-整个硬盘格式化为EXT4 | P0 | 1. 已使用管理员账号登录TOS，存储管理-USB设备页面可正常打开； 2. USB设备已挂载且无文件操作； 3. USB设备无重要数据。 | 1. 进入存储管理-USB设备页面； 2. 选择目标USB设备，点击格式化； 3. 选择格式化对象：整个硬盘； 4. 选择文件系统EXT4； 5. 确认格式化并等待完成； 6. 刷新页面查看结果。 | 1. USB设备：USB1。 2. 格式化对象：整个硬盘。 3. 文件系统：EXT4。 | 1. 格式化完成，页面显示USB设备可正常使用且状态正确； 2. 整个硬盘被格式化为EXT4； 3. 后台实际文件系统为EXT4，与UI、API一致。 | 未执行 | 涉及格式化会清空USB数据，执行前确认无重要数据
STO-FMT-020 | 存储管理-格式化 | USB格式化-整个硬盘格式化为exFAT | P0 | 1. 已使用管理员账号登录TOS，存储管理-USB设备页面可正常打开； 2. USB设备已挂载且无文件操作； 3. USB设备无重要数据。 | 1. 进入存储管理-USB设备页面； 2. 选择目标USB设备，点击格式化； 3. 选择格式化对象：整个硬盘； 4. 选择文件系统exFAT； 5. 确认格式化并等待完成； 6. 刷新页面查看结果。 | 1. USB设备：USB1。 2. 格式化对象：整个硬盘。 3. 文件系统：exFAT。 | 1. 格式化完成，页面显示USB设备可正常使用且状态正确； 2. 整个硬盘被格式化为exFAT； 3. 后台实际文件系统为exFAT，与UI、API一致。 | 未执行 | 涉及格式化会清空USB数据，执行前确认无重要数据
STO-FMT-021 | 存储管理-格式化 | USB格式化-已有分区格式化为EXT4 | P0 | 1. 已使用管理员账号登录TOS，存储管理-USB设备页面可正常打开； 2. USB设备已挂载且存在至少一个分区； 3. USB设备无重要数据。 | 1. 进入存储管理-USB设备页面； 2. 选择目标USB设备，点击格式化； 3. 选择格式化对象：已有分区； 4. 选择目标分区； 5. 选择文件系统EXT4； 6. 确认格式化并等待完成； 7. 刷新页面查看结果。 | 1. USB设备：USB1。 2. 格式化对象：已有分区1。 3. 文件系统：EXT4。 | 1. 页面显示所选分区格式化完成； 2. 仅所选分区被格式化为EXT4，其它分区不受影响； 3. 后台该分区文件系统为EXT4，与UI、API一致。 | 未执行 | 涉及格式化会清空分区数据，执行前确认无重要数据
STO-FMT-022 | 存储管理-格式化 | USB格式化-已有分区格式化为exFAT | P0 | 1. 已使用管理员账号登录TOS，存储管理-USB设备页面可正常打开； 2. USB设备已挂载且存在至少一个分区； 3. USB设备无重要数据。 | 1. 进入存储管理-USB设备页面； 2. 选择目标USB设备，点击格式化； 3. 选择格式化对象：已有分区； 4. 选择目标分区； 5. 选择文件系统exFAT； 6. 确认格式化并等待完成； 7. 刷新页面查看结果。 | 1. USB设备：USB1。 2. 格式化对象：已有分区1。 3. 文件系统：exFAT。 | 1. 页面显示所选分区格式化完成； 2. 仅所选分区被格式化为exFAT，其它分区不受影响； 3. 后台该分区文件系统为exFAT，与UI、API一致。 | 未执行 | 涉及格式化会清空分区数据，执行前确认无重要数据
STO-FMT-023 | 存储管理-格式化 | USB格式化-开启加密时文件系统为EXT4 | P0 | 1. 已使用管理员账号登录TOS，存储管理-USB设备页面可正常打开； 2. USB设备已挂载且存在至少一个分区； 3. USB设备无重要数据。 | 1. 进入存储管理-USB设备页面； 2. 选择目标USB设备，点击格式化； 3. 选择格式化对象：已有分区； 4. 选择文件系统EXT4； 5. 开启加密选项； 6. 确认格式化并等待完成； 7. 刷新页面查看结果并写入文件验证。 | 1. USB设备：USB1。 2. 文件系统：EXT4。 3. 加密开关：开启。 | 1. 格式化完成，页面显示该分区已加密； 2. 后台文件系统为EXT4且启用加密； 3. 加密后的分区可正常挂载，文件写入与读取正常。 | 未执行 | 加密选项适用对象以技术方案为准
STO-FMT-024 | 存储管理-格式化 | USB格式化-无I/O时立即开始格式化 | P0 | 1. 已使用管理员账号登录TOS，存储管理-USB设备页面可正常打开； 2. USB设备已挂载且当前无任何文件操作； 3. USB设备无重要数据。 | 1. 进入存储管理-USB设备页面； 2. 选择目标USB设备，点击格式化； 3. 选择整个硬盘、文件系统exFAT； 4. 确认格式化； 5. 观察任务开始时间与完成情况。 | 1. USB设备：USB1。 2. 文件系统：exFAT。 3. 状态：当前无任何文件操作。 | 1. 格式化立即开始，不进入等待状态； 2. 页面显示进度并最终显示完成； 3. 后台文件系统为exFAT，与所选一致。 | 未执行 | 涉及格式化会清空USB数据，执行前确认无重要数据
STO-FMT-025 | 存储管理-格式化 | USB格式化-可中断传输在格式化时被中断 | P0 | 1. 已使用管理员账号登录TOS，存储管理-USB设备页面可正常打开； 2. 已准备无重要数据的USB1，并建立可写入测试目录； 3. 已准备1个可被中断的外部文件传输任务。 | 1. 进入存储管理-USB设备页面； 2. 从外部客户端向USB共享测试目录持续写入大文件； 3. 选择目标USB设备，点击格式化并确认； 4. 观察外部传输状态和格式化任务状态； 5. 等待格式化任务结束。 | 1. USB设备：USB1；目标目录：USB共享测试目录。 2. 可中断传输：外部客户端持续写入大文件，写入速率8 MiB/s。 3. 触发条件：文件写入约1.7 GiB时发起格式化。 | 1. 格式化启动后能够中断外部传输，客户端出现传输中断，测试文件解除占用； 2. USB设备卸载成功，页面不长期停留在格式化中，任务继续进入格式化阶段； 3. 格式化完成后页面显示成功，后台文件系统与所选一致，无残留测试文件。 | 未执行 | 构造方法与卷用例STO-FMT-004一致；USB实机尚未执行，当前仅更新用例内容。
STO-FMT-026 | 存储管理-格式化 | USB格式化-不可中断传输持续占用时等待完成后格式化 | P0 | 1. 已使用管理员账号登录TOS，存储管理-USB设备页面可正常打开； 2. 已准备无重要数据的USB1，并建立可写入测试目录； 3. 已启动1个用于模拟不可中断占用的持续写入进程。 | 1. 进入存储管理-USB设备页面； 2. 启动本地持续写入进程，向USB测试目录写入4 GiB大文件； 3. 选择目标USB设备，点击格式化并确认； 4. 观察前端任务状态、USB卸载状态和写入进程； 5. 等待传输自然完成； 6. 观察格式化是否自动继续执行。 | 1. USB设备：USB1；目标目录：USB共享测试目录。 2. 不可中断传输：本地进程持续写入4 GiB大文件，写入速率4 MiB/s。 3. 触发条件：写入过程中发起格式化，不手动停止写入进程。 | 1. 前端保持格式化等待状态，不因固定超时而失败，也不强制中断持续写入； 2. 写入期间USB卸载请求返回占用中，写入进程继续运行，测试文件大小持续增长； 3. 写入完成并释放占用后USB自动卸载，格式化继续执行成功，无需用户再次操作。 | 未执行 | 构造方法与卷用例STO-FMT-005一致；USB实机尚未执行，当前仅更新用例内容。
STO-FMT-027 | 存储管理-格式化 | USB格式化-文件系统与对象选择仅支持约定范围 | P1 | 1. 已使用管理员账号登录TOS，存储管理-USB设备页面可正常打开； 2. USB设备已挂载且无文件操作； 3. USB设备无重要数据。 | 1. 进入存储管理-USB设备页面； 2. 选择目标USB设备，点击格式化； 3. 查看格式化对象选项； 4. 查看文件系统选项并确认。 | 1. 格式化对象：整个硬盘、已有分区。 2. 文件系统可选值：EXT4、exFAT。 3. 不可选文件系统：NTFS、FAT32等其它类型。 | 1. 格式化对象仅可选整个硬盘或已有分区； 2. 文件系统仅可选EXT4与exFAT； 3. NTFS、FAT32等其它文件系统不出现在列表中，不可被选中。 | 未执行 | USB文件系统仅支持EXT4、exFAT，其余类型不在范围
STO-FMT-028 | 存储管理-格式化 | USB格式化-等待期间拔出并重新插入 | P1 | 1. 已使用管理员账号登录TOS，存储管理-USB设备页面可正常打开； 2. USB设备存在I/O，格式化处于等待状态； 3. USB设备无重要数据。 | 1. 点击格式化并进入等待状态； 2. 等待期间拔出USB设备； 3. 重新插入USB设备； 4. 查看格式化任务状态。 | 1. USB设备：USB1。 2. 中断操作：等待期间拔出并重新插入。 | 1. 拔出后任务状态正确更新，不误报成功； 2. 重新插入后任务可恢复或给出明确提示，无残留错误。 | 未执行 | USB拔插恢复机制以技术方案为准
STO-FMT-029 | 存储管理-格式化 | USB格式化-完成后UI/API/后台数据一致 | P1 | 1. 已使用管理员账号登录TOS，存储管理-USB设备页面可正常打开； 2. USB设备可正常完成格式化； 3. USB设备无重要数据。 | 1. 发起格式化并选择文件系统exFAT； 2. 等待任务完成； 3. 查看页面状态； 4. 调用USB设备接口； 5. 查看后台实际文件系统。 | 1. USB设备：USB1。 2. 文件系统：exFAT。 3. 后台命令：lsblk、df -h。 | 1. 页面显示格式化完成； 2. API返回USB设备状态与文件系统为exFAT，字段正确； 3. 后台实际文件系统为exFAT，与UI、API一致。 | 未执行 | 涉及格式化会清空USB数据，执行前确认无重要数据
STO-FMT-030 | 存储管理-格式化 | USB格式化-等待期间重复点击不重复提交 | P1 | 1. 已使用管理员账号登录TOS，存储管理-USB设备页面可正常打开； 2. USB设备存在I/O，格式化处于等待状态。 | 1. 点击格式化并确认； 2. 等待期间再次点击格式化并确认； 3. 查看格式化任务数量。 | 1. USB设备：USB1。 2. 重复操作：等待期间再次点击格式化。 | 1. 不会产生多个格式化任务，不重复提交； 2. 最终仅执行一次格式化，无重复或异常。 | 未执行 | -
STO-FMT-031 | 存储管理-格式化 | USB格式化-不同用户权限 | P2 | 1. 已准备管理员、普通用户、无权限账号； 2. USB设备无重要数据。 | 1. 分别以管理员、普通用户、无权限用户登录TOS； 2. 进入存储管理-USB设备页面； 3. 分别尝试格式化目标USB设备； 4. 对比页面表现。 | 1. 管理员账号：admin。 2. 普通用户账号：user01。 3. 无权限用户账号：user02。 | 1. 管理员可发起并完成格式化； 2. 普通用户按权限正常操作或受限展示； 3. 无权限用户有明确提示，不能发起格式化。 | 未执行 | 权限范围以系统实际权限定义为准
STO-FMT-032 | 存储管理-格式化 | USB格式化-多分区时仅格式化所选分区 | P1 | 1. 已使用管理员账号登录TOS，存储管理-USB设备页面可正常打开； 2. USB设备已挂载且存在多个分区； 3. USB设备无重要数据。 | 1. 进入存储管理-USB设备页面； 2. 选择目标USB设备，点击格式化； 3. 选择格式化对象：已有分区，并选择分区1； 4. 选择文件系统exFAT； 5. 确认格式化并等待完成； 6. 查看另一分区状态。 | 1. USB设备：USB1。 2. 分区：分区1、分区2。 3. 操作：仅格式化分区1。 | 1. 分区1被格式化为exFAT； 2. 分区2原有数据与文件系统不受影响； 3. 页面与后台均显示仅分区1被格式化。 | 未执行 | 涉及格式化会清空所选分区数据，执行前确认无重要数据
STO-FMT-033 | 存储管理-格式化 | USB格式化-外部客户端正在读写USB共享时不被强制中断 | P1 | 1. 已使用管理员账号登录TOS，存储管理-USB设备页面可正常打开； 2. USB共享文件夹被外部客户端挂载并持续读写； 3. USB设备无重要数据。 | 1. 从外部客户端挂载USB共享文件夹并启动写入； 2. 进入存储管理-USB设备页面； 3. 对目标USB设备发起格式化并确认； 4. 观察客户端读写状态与格式化任务状态； 5. 停止外部客户端读写； 6. 观察格式化是否自动执行。 | 1. USB设备：USB1。 2. 占用方式：外部SMB/FTP客户端持续读写。 3. 触发条件：客户端释放占用后再执行格式化。 | 1. 格式化不立即执行，进入等待或处理状态； 2. 外部客户端读写继续进行，不被强制中断； 3. 客户端释放占用后格式化自动执行成功，前端与后台状态一致。 | 未执行 | 可中断/不可中断判定以实际环境与后端定义为准
STO-FMT-034 | 存储管理-格式化 | USB格式化-USB被系统任务占用时处理 | P1 | 1. 已使用管理员账号登录TOS，存储管理-USB设备页面可正常打开； 2. USB设备正在进行系统任务（如备份、同步）； 3. USB设备无重要数据。 | 1. 启动涉及目标USB设备的系统任务； 2. 进入存储管理-USB设备页面； 3. 对目标USB设备发起格式化并确认； 4. 观察系统对占用的处理； 5. 等待系统任务完成； 6. 观察格式化是否自动执行。 | 1. USB设备：USB1。 2. 并发任务：备份或同步任务。 3. 操作：格式化。 | 1. 系统检测到USB被任务占用，格式化进入等待或处理状态； 2. 该任务正常完成，不被强制中断； 3. 任务结束后格式化自动执行或给出明确提示。 | 未执行 | 可中断/不可中断判定以实际环境为准